## RASVJETA
MODERNIZACIJA JAVNE RASVJETE
red. broj | oznaka | Opis | jed. mjere | količina | jedinična cijena | ukupno
| S1 | Demontaža postojeće svjetiljke te dobava, montaža i spajanje na stup nove cestovne svjetiljke: - svjetiljka u sivoj boji RAL 9005 - kućište izrađeno od lijevane aluminijske legure - cestovna optika ST - duljina svjetiljke 325mm, širina 200mm, visina 55mm - masa svjetiljke 2.20kg - vijek trajanja 100,000h L90B10 - kaljeno staklo - vijci inox AISI 304
- izvor svjetlosti je integrirani LED - ukupna snaga sustava max. 40W - toplo bijela boja svjetlosti temperature 3000K - izlazni svjetlosni tok min. 5468lm - efikasnost svjetiljke min. 136lm/W - nominalni napon 220-240 V 50/60 Hz - klasa zaštite II - indeks uzvrata boje ≥ 70 - faktor snage >0.98 - ambijentalna temperatura Ta: -30°C +45°C - napajanje integrirano - stupanj zaštite od čestica i vlage IP66 - stupanj zaštite od mehaničkih utjecaja IK09 - garancija 5 godina
- oznaka svjetiljke u projektu S1
ILI JEDNAKOVRIJEDNO
|  |  | kom | 100
SVEUKUPNO: