## Troškovnik
R.B. | Opis stavke | jed. mjere | Okvirne količine | jed. cijena | Ukupno
A. | PRIPREMNI RADOVI
GEODETSKI RADOVI
1. | ISKOLČENJE TRASE I OBJEKATA
Iskolčenje trase i objekata obuhvaća sva geodetska mjerenja, kojima se podaci iz projekta prenose na teren ili s terena u projekte, osiguranje osi iskolčene trase, profiliranje, obnavljanje i održavanje iskolčenih oznaka na terenu za sve vrijeme građenja, odnosno do predaje radova investitoru.
Obračun radova:
| Rad se mjeri po metru trase. | m | 200 |  | 0
2. | UKLANJANJE GRMLJA I DRVEĆA
Stavka obuhvaća sječenje šiblja i stabala svih dimenzija, odsijecanje granja, rezanje stabala i debelih grana na dužine pogodne za prijevoz, vađenje korijenja, šiblja te starih panjeva i panjeva novo posiječenih stabala, zatim odnošenje šiblja, granja, trupaca i panjeva izvan profila ceste. Udubine od izvađenih panjeva na temeljnom tlu treba ispuniti istim materijalom kakav je na okolnom temeljnom tlu te izvesti zbijanje do propisane zbijenosti.
Stavka obuhvaća i pronalaženje deponije, odvoz uklonjenog materijala na deponiju i sve troškove utovara, transporta i deponiranja.
Obračun radova:
| Uklanjanje grmlja, šiblja i drveća obračunava se po duljini dionice uz koju su uklonjeni grmlje, šiblje i drveće. | m | 30 |  | 0
3. | UKLANJANJE UMJETNIH OBJEKATA I DRUGO
Stavka obuhvaća rušenje zidova, rušenje postojeće kolničke konstrukcije, uklanjanje rubnjaka, rušenje i/ili premještanje ograda, rušenje temelja, perona i ostalih umjetnih objekata. Radove treba obaviti bez nanošenja štete na ostalim objektima i posjedima uz cestu.
Stavka obuhvaća i pronalaženje deponije, odvoz uklonjenog materijala na deponiju i sve troškove deponiranja.
Obračun radova:
3.1. | Rezanje asfalta na mjestima uklapanja u postojeći kolnik | m' | 200 |  | 0
3.2. | Rušenje i odvoz postojećeg asfalta u prosječnoj debljini 10 cm uključujući sva strojna zasjecanja postojećeg asfalta pri iskopu | m2 | 50 |  | 0
3.3. | uklanjanje postojećih zacjevljenja ispod kolnih prilaza | m' | 20 |  | 0
3.4. | rušenje betonskih djelova | m3 | 4 |  | 0
3.5. | rušenje postavljenih rubnjaka | m' | 45 |  | 0
4. | LOKACIJA I ZAŠTITA KOMUNALNIH I OSTALIH PRIKLJUČAKA
Obračun radova:
Popravak postojećih revizionih okana i utvrđivanje položaja instalacija. Rad obuhvaća uklanjanje postojećih poklopaca, popravak oštećenih dijelova revizionih okana i vodovodnih zatvarača, betoniranje vijenca te ponovno ugradnju poklopca na kotu određenu projektom.
4.1. | ručni iskop rova za iznalaženje postojećih instalacija | m3 | 3 |  | 0
4.2. | Prilagodba visine postojećeg poklopca/rešetke i ponovna ugradnja | kom | 3 |  | 0
| Ukupno A. - PRIPREMNI RADOVI (Kn) UKUPNI IZNOS ZA PRIJENOS U REKAPITULACIJU (Kn) |  |  |  | 0
B. | ZEMLJANI RADOVI
1. | ISKOP HUMUSA
Stavka obuhvaća površinski iskop humusa u debljini sloja od 20cm. Humus se iskapa isključivo strojno, buldozerima, bagerima ili univerzalnim strojevima, a ručno jedino tamo gdje to strojevi ne bi mogli obaviti na zadovoljavajući način.
U stavku je uključen utovar i prijevoz do mjesta ugradnje, te prijevoz viška materijala na deponiju, pronalazak deponije i svi troškovi deponiranja.
Obračun radova:
Rad se mjeri u kubičnim metrima stvarno iskopanog humusa, mjereno u sraslom stanju.
| Iskop humusa u sloju debljine 20cm | m3 | 65 |  | 0
2. | ŠIROKI ISKOP
Stavka obuhvaća široke iskope, uključivo utovar i odvoz iskopanog materijala na deponiju, pronalazak deponije i sve troškove deponiranja. Iskop se obavlja prema propisanim nagibima kosina.
Obračun radova:
Rad se mjeri u kubičnim metrima stvarno iskopanog materijala, mjereno u sraslom stanju.
2.1. | Iskop u materijalu kategorije “C” | m3 | 150 |  | 0
3. | UREĐENJE TEMELJNOG TLA
UREĐENJE TEMELJNOG TLA MEHANIČKIM ZBIJANJEM
Kod vezanih tala temeljno se tlo uređuje tek pošto je uklonjen sav humus. Prije zbijanja površinu tla treba izravnati.
Zahtijevi kakvoće: stupanj zbijenosti Sz=95-97%, modul stišljivosti Ms>20MN/m²
Obračun radova:
| Rad se mjeri u četvornim metrima stvarno uređenog temeljnog tla. | m2 | 200 |  | 0
4. | IZRADA NASIPA
IZRADA NASIPA OD MJEŠOVITOG MATERIJALA
Nabava, dobava i razastiranje mješovitog materijala, te grubo planiranje i sabijanje materijala. Nasip se izvodi na mjestima zatrpavanja postojećih jaraka, a ispod buduće kolničke konstrukcije i pješačke staze, na mjestima nasipa iskopanih stepenica i u bankini. Debljina nasipnog sloja mora biti u skladu s vrstom nasipnog materijala te uporabljenim građevinskim strojevima. Traženi modul stišljivosti mjeren kružnom pločom promjera Ø300 mm mora biti Ms≥40 MN/m2, stupanj zbijenosti Sz=95-100%.
Obračun radova:
| Rad se obračunava u kubičnim metrima stvarno izvedenog nasipa | m3 | 450 |  | 0
5. | UREĐENJE SLABONOSIVE POSTELJICE PRIMJENOM GEOTEKSTILA
Ovom stavkom predviđeno je polaganje geotekstila na pripremljeno temeljno tlo ili posteljicu na mjestima predviđenim za zamjenu materijala.
Nabava, doprema i ugradnja geotekstila mase 200g/m2, debljine 2,2 mm, mora zadovoljavati mehaničke zahtjeve za geotekstile kad je nasipni materijal od okruglog ili uglatog zrnja dmax ≤63 mm U2 LKL V sa najvećom vlačnom silom ≥15,50 kN/m i najvećeg vlačnog istezanja > 55 %, te okomite vodopropusnosti na ravninu kv ≥ 1×10-3 l/m²s.
Obračun radova:
| Po četvornom metru posteljice uređene geotekstilom 200g/m2, debljine 2,2 mm. | m2 | 250 |  | 0
6. | PLANIRANJE POVRŠINA
Planiranje i humusiranje zelenih površina. Planiranje površine potrebno izvesti sa humusom preostalim sa trase, u sloju debljine 20 cm.
Obračun radova:
| Po četvornom metru stvarno izvedene površine | m2 | 200 |  | 0
| Ukupno B. - ZEMLJANI RADOVI (Kn) UKUPNI IZNOS ZA PRIJENOS U REKAPITULACIJU (Kn) |  |  |  | 0
C. | KOLNIČKA KONSTRUKCIJA
1. | NOSIVI SLOJ OD ZRNATOG KAMENOG MATERIJALA BEZ VEZIVA
Stavka obuhvaća nabavu i ugradnju drobljenog kamenog materijala veličine zrna 0-63mm, (Sz≥100%, Ms≥100 MN/m2) za cestu i (Sz≥100%, Ms≥80 MN/m2) za staze.
Obračun radova:
Rad se mjeri u kubičnim metrima.
| - izrada donjeg nosivog sloja od kamenog materijala, debljine 50 cm (nova kolnička konstrukcija kolnika) | m3 | 120 |  | 0
| - izrada donjeg nosivog sloja od kamenog materijala, debljine 30 cm (nova konstrukcija staza) | m3 | 120 |  | 0
2. | ASFALTBETON ZA NOSIVI SLOJ (AC surf) proširenje kolnika
Proizvodnja, prijevoz i ugradnja asfaltbetona za nosivi sloj (AC base) debljine i tehničkih svojstava prema projektu kolničke konstrukcije. Količina obavljenih radova mjeri se četvornim metrima gornje površine stvarno položenog i ugrađenog nosivog sloja i sukladno projektu. U cijeni su sadržani svi troškovi nabave materijala, proizvodnje i ugradnje asfaltne mješavine, prijevoz, oprema i sve ostalo što je potrebno za izvođenje radova.
2.1. | AC 16 surf 50/70 AG6, d=6,00 cm | m2 | 200 |  | 0
3. | ASFALTBETON ZA HABAJUĆI SLOJ (AC surf) staza
Proizvodnja, prijevoz i ugradnja asfaltbetona za habajuće slojeve (AC surf) debljine i tehničkih svojstava prema projektu kolničke konstrukcije. Asfalt beton za habajući sloj proizvodi se u postrojenjima za spravljanje asfaltnih mješavina – asfaltnim bazama s kontroliranim pojedinim materijalima i kontroliranim postrojenjem te se prevozi na mjesto ugradnje.
Obračun rada: Količina obavljenih radova mjeri se kvadratnim metrima gornje površine stvarno položenog i ugrađenog habajućeg sloja sukladno projektu. U cijeni su sadržani svi troškovi nabave materijala, proizvodnje i ugradnje asfaltne mješavine, prijevoz, oprema i sve ostalo što je potrebno za izvođenje radova.
3.1. | AC 11 surf 50/70 AG6, d=5,00 cm; za lako prometno opterećenje na stazama | m2 | 280 |  | 0
| Ukupno C. - KOLNIČKA KONSTRUKCIJA (Kn) UKUPNI IZNOS ZA PRIJENOS U REKAPITULACIJU (Kn) |  |  |  | 0
D. | ODVODNJA
1. | POVRŠINSKO ODVODNJAVANJE
1.1. | DRENAŽE
1.1.1. | IZRADA PLITKIH DRENAŽA
Rad obuhvaća iskop materijala za drenažni rov, njegov utovar, prijevoz na deponiju, deponiranje i uređenje deponije po izboru Izvođača, nabavu, dobavu i izvedbu betonske podloge od betona najniže klase C 20/25 na uređenu podlogu prema projektu, nabavu, dobavu i polaganje drenažne perforirane cijevi od tvrdog PVC promjera 15cm umotane u 200g/m2 geotekstil, te nabavu, dobavu i ugradnju filtarskog kamenog sloja krupnoće 8-63 mm oko drenažne cijevi u drenažnom jarku.
Obračun radova:
| Rad se mjeri i obračunava po metru dužnom (m1) izvedenog drenažnog sustava prema . | m' | 40 |  | 0
2. | OBORINSKA KANALIZACIJA
Sve oborinske vode s manipulativnih površina, kolnika ceste, pješačkih staza, bankina i pokosa usjeka prihvaćaju se elementima površinske odvodnje (rubnjak i slivnik s rešetkom) i putem postojećih ili projektiranih revizionih okana uvode u zatvoreni kanalizacioni sustav. Kanalizacijske cijevi se polažu na dno iskopanog rova na podložni sloj, koji mora biti uredno isplaniran, sabijen, izrađen u projektiranim mjerama i zadanim nagibima.
2.1. | ISKOP ROVA ZA KANALIZACIJU
Strojni iskop rova za kanalizaciju uz dodatak ručnog rada u materijalu kategorije “C” s odbacivanjem iskopanog materijala u stranu i utovarom viška iskopa u prijevozno sredstvo.
Obračun radova: Rad se mjeri i obračunava po kubičnom metru (m3) stvarno izvršenog iskopa u sraslom stanju. Stavkom se obračunava iskop tla «C» kategorije kao i sva razupiranja, te ako je potrebno crpljenje vode, privremeno odlaganje materijala iz iskopa, utovar i odvoz viška materijala na odlagalište i čišćenje terena u pojasu rova nakon dovršenja radova na izvedbi kanalizacije.
| strojni iskop rova | m3 | 150 |  | 0
2.3. | PLANIRANJE DNA KANALA
| Planiranje dna kanala. Planiranje i zbijanje dna rova sa točnošću 2 cm sa niveletom prema uzdužnom profilu. | m2 | 150 |  | 0
2.4. | IZRADA PODLOŽNOG SLOJA KANALIZACIJSKIH CIJEVI
Nakon provjere i dokaza zbijenosti, odnosno nosivosti tla, u dnu rova ugrađuje se podloga od pijeska. Ukoliko sraslo temeljno dno iskopa ne udovoljava traženim uvjetima nosivosti, potrebno ga je poboljšati. To se postiže mehaničkim zbijanjem tla ili zamjenom materijala.
2.5. | IZRADA PODLOŽNOG SLOJA OD PIJESKA
Na pripremljeno i preuzeto dno iskopa, moguće je započeti ugradnju podložnog sloja od pijeska. Rad obuhvaća dobavu, razastiranje, planiranje i nabijanje pijeska. Podloga od pijeska ugrađuje se na odgovarajuće pripremljen planum iskopa dna rova. Podloga od pijeska izvodi se na cijeloj širini dna.
| Obračun radova: Rad se mjeri i obračunava po metru kubičnom (m3) ugrađenog podložnog sloja pijeska debljine 10 cm. | m3 | 25 |  | 0
2.6. | UGRADNJA ODVODNIH POLIPROPILENSKIH CIJEVI CESTOVNE KANALIZACIJE
Nabava, dobava i ugradnja odvodnih cijevi cestovne kanalizacije korugirnaih polipropilenskih cijevi, SN 8 (kN/m2). U jediničnu cijenu uključen je sav rad i materijal, dodatni materijal i pribor potreban za potpunu propisanu ugradnju i spajanje kanalizacijskih cijevi. Stavkom su obračunati fazonski komadi, brtvila, obrada spojeva i sve ostalo što je potrebno za potpuno dovršenje rada na ugradnji kanalizacije, uključivo i kontrolu vodonepropusnosti. Kod betoniranja okna na mjestima spajanja cijevi sa oknima ugraditi spojnice za spajanje rebrastih cijevi s betonskim oknom.
Obračun radova:
Rad se mjeri i obračunava po metru dužnom (m1) ugrađene cijevi.
2.6.1. | - PP KORUGIRANA DN400mm SN8 | m' | 60 |  | 0
2.6.2. | - PP KORUGIRANA unutarnjeg promjera 600mm SN8 | m' | 100 |  | 0
2.7. | ZATRPAVANJE ROVA KANALIZACIJE
Zatrpavanje kanalizacijskog rova smije započeti nakon što izvođač predoči dokaze uporabljivosti materijala i elemenata, te potvrdu ovlaštenog tijela o vodonepropusnosti, te pošto nadzorni inženjer preuzme ugrađene kanalizacijske cijevi Dio rova oko cijevi do visine od 30 cm iznad cijevi zatrpava se pogodnim zemljanim ili pjeskovitim materijalom u kome ne smije biti zrna većih od 8 mm. Krupnijim materijalom iz iskopa smije se zatrpavati preostali dio rova. Rad obuhvaća razastiranje i planiranje materijala u slojevima, sabijanje laganim sredstvima za sabijanje tla ili ručno nabijačima.
Obračun radova: Rad po ovoj stavci obračunava se po m3 ugrađenog materijala u rovu uz odbitak volumena kanalizacijske cijevi.
| zatrpavanje pijeskom (zatrpavanje u visini 1/3 promjera cijevi) | m3 | 20 |  | 0
| pijesak ili šljunak (kamena sitnež 0-12 mm) do 30 cm iznad cijevi | m3 | 80 |  | 0
| Zatrpavanje kanalskog rova kamenim materijalom veličine zrna 0-63 mm. Zatrpavanje izvesti u slojevima od 30 cm uz nabijanje vibro nabijačima do visine ugradnje tampona. | m3 | 60 |  | 0
3. | REVIZIONA OKNA (RO)
PP revizijska okna
Montažno reviziono okno, s konusnim završetkom, od PP (polipropilena), promjera ID 1000mm. Okno se sastoji od: baze okna izrađenog iz PP-a, tijela okna kojeg čini PP korugirana cijev SN8 i konusnog završetka iz PP koji smanjuje promjer okna s 1000mm na 600mm. Baza okna i tijelo međusobno su ekstruzijski zavareni tako da čine neodvojivu i nepropusnu cjelinu. Baza okna treba biti izvedena sa ulazno - izlaznim naglavcima i pri ugradnji položena na prethodno pripremljenu posteljicu (debljine 10 cm). Okno teba sadržavati integrirane penjalice izrađene od PP-a. U cijenu je uključena i posteljica od pijeska debljine 10 cm.
Obračun radova:
| Radovi se mjere i obračunavaju po komadima ugrađenog i preuzetog PP revizijskog okna. | kom | 5 |  | 0
4. | UGRADNJA POKLOPACA NA REVIZIJSKA A.B. OKNA
Nabava, dopremu i ugradnja lijevano željeznih poklopaca na A.B. revizijska okna. Lijevano željezni poklopac sa okvirom veličine 600x600 mm. Stavka uključuje nabavu, dopremu i ugradnju lijevano željeznih poklopaca.
Obračun radova:
Radovi se mjere i obračunavaju po komadu ugrađenog okvira i poklopca.
| - poklopac nosivosti 250 kN, veličina 60x60cm | kom | 3 |  | 0
| - poklopac nosivosti 400 kN, veličina 60x60cm | kom | 2 |  | 0
5. | SLIVNICI (VODOLOVNA GRLA )
5.1. | PE polumontažni slivnik
Slivnici od tvorničkih PE montažnih elemenata prema normi HRN EN 13598-2. Rad obuhvaća nabavu, dopremu i ugradnju PE cijevi unutarnjeg promjera Ø500 mm (DN/ID 500) za slivnike, te postavljanje i ugradnju elemenata slivnika prema uputama proizvođača i projektu. Dno slivnika debljine 10 cm izrađuje se betonom klase C25/30, na prethodno izrađenom podložnom betonu C12/15 debljine 5 cm, a u svemu prema uputama proizvođača i projektu. Uključuje izvedbu monolitnog AB prstena prije ugradnje rešetke, a u svemu prema uputama dobavljača, odnosno detaljima iz projekta. Priključak na reviziono okno ili direktno na cijev kanalizacije izvodi se spojnim PE cijevima DN 200. Na montirani slivnik treba ugraditi ljevano-željezne ravne rešetke s okvirom dimenzija 400x400mm, nosivosti 250 kN.
| Obračun radova: Rad se mjeri i obračunava po komadu propisno ugrađenog i preuzetog slivnika. U cijenu stavke uključeno je zbijanje i uređenje tla, izvedba podloge i izvedba ispusta (priključka) prema projektu. Uključuje dobavu i ugradnju ravne rešetke slivnika s okvirom dimenzija 400x400mm, nosivosti 250kN. | kom | 3 |  | 0
5.2. | Priključne cijevi za slivnike
Dobava i ugradba PE cijevi DN 200 za spoj slivnika na kanalizaciju ili ispust u jarak ili okolni teren. Stavka obuhvaća iskop, izradu podloge, dobavu, ugradnju, zatrpavanje cijevi i sve ostalo što je potrebno za potpuno dovršenje rada na ugradnji priključnih cijevi.
| PE cijevi DN 200 SN8, DN/DI 200/172 mm | m' | 10 |  | 0
6. | RUBNJACI
Izrada betonskih rubnjaka
Dobava i ugradba prefabriciranih gotovih elemenata dužine 100 cm , (betonskog rubnjaka ) na prethodno izvedenu podlogu od svježeg betona. Beton ugrađenog rubnjaka mora biti klase C 35/45 (MB-45) – v/c faktor ispod 0.45, otporan na smrzavanje i soli za odmrzavanje.
Obračun radova:
Rad se mjeri u metrima (m') postavljenih rubnjaka, uključivo s izvedbom podloge.
6.1. | Rubnjaci 18/24/100 cm | m' | 200 |  | 0
6.2. | Rubnjaci 8/20/50 cm | m' | 200 |  | 0
| Ukupno D. - ODVODNJA (Kn) UKUPNI IZNOS ZA PRIJENOS U REKAPITULACIJU (Kn) |  |  |  | 0
REKAPITULACIJA:
A. | PRIPREMNI RADOVI |  |  |  | 0
B. | ZEMLJANI RADOVI |  |  |  | 0
C. | KOLNIČKA KONSTRUKCIJA |  |  |  | 0
D. | ODVODNJA |  |  |  | 0
| UKUPNO: |  |  |  | 0
| PDV 25% |  |  |  | 0
| SVEUKUPNO: |  |  |  | 0